## Feuille 1
XEA030 | U | Support de lignes, en béton.
Poteau en béton armé vibré, de 13 m de hauteur et 1000 daN d'effort nominal, encastrement avec dé de béton dans sol rocheux.
Code interne |  |  | Désignation | Quantité | Unité | Prix unitaire | Prix total
mt35pya020rq |  |  | Poteau en béton armé vibré, de 13 m de hauteur et 1000 daN d'effort nominal, selon NF EN 12843. | 1 | U | 456420 | 456420
mt10hmf040qahd |  |  | Béton non armé prêt à l'emploi BCN: CPJ-CEM II/A 32,5 - TP - B 25 - 15/25 - E: 1 - NA - P 18-305. | 0.674 | m³ | 74139.8 | 49970.3
mq01exn010i |  |  | Mini pelleteuse sur pneus, de 37,5 kW. | 0.451 | h | 24479.2 | 11040.1
mq04cag010a |  |  | Camion grue jusqu'à 6 t de charge maximale. | 1.54 | h | 26487.9 | 40791.4
mo020 |  |  | Compagnon professionnel III/CP2 construction. | 3.015 | h | 1887.12 | 5689.67
mo077 |  |  | Ouvrier professionnel II/OP construction. | 3.015 | h | 1209.92 | 3647.91
|  |  | Frais de chantier des unités d'ouvrage | 2 | % | 567559 | 11351.2
Coût d'entretien décennal: 57.891,02F CFA les 10 premières années. | [5 empty] | Montant total HT: | 578910