## Feuille 1
XEA040 | U | Support de lignes, tubulaire en tôle d'acier galvanisé.
Support de lignes, tubulaire encastrable en tôle d'acier galvanisé, de 9 m de hauteur et 400 daN d'effort nominal, encastrement avec dé de béton dans sol non cohésif.
Code interne |  |  | Désignation | Quantité | Unité | Prix unitaire | Prix total
mt35pya030ce |  |  | Support de lignes, tubulaire encastrable en tôle d'acier galvanisé, de 9 m de hauteur et 400 daN d'effort nominal. | 1 | U | 307675 | 307675
mt10hmf040qahd |  |  | Béton non armé prêt à l'emploi BCN: CPJ-CEM II/A 32,5 - TP - B 25 - 15/25 - E: 1 - NA - P 18-305. | 1.088 | m³ | 74139.8 | 80664.1
mq01exn010i |  |  | Mini pelleteuse sur pneus, de 37,5 kW. | 0.462 | h | 24479.2 | 11309.4
mq04cag010a |  |  | Camion grue jusqu'à 6 t de charge maximale. | 0.77 | h | 26487.9 | 20395.7
mo020 |  |  | Compagnon professionnel III/CP2 construction. | 2.088 | h | 1887.12 | 3940.31
mo077 |  |  | Ouvrier professionnel II/OP construction. | 2.088 | h | 1209.92 | 2526.31
|  |  | Frais de chantier des unités d'ouvrage | 2 | % | 426511 | 8530.22
Coût d'entretien décennal: 43.504,11F CFA les 10 premières années. | [5 empty] | Montant total HT: | 435041