## Feuille 1
XEA040 | U | Support de lignes, tubulaire en tôle d'acier galvanisé.
Support de lignes, tubulaire encastrable en tôle d'acier galvanisé, de 11 m de hauteur et 160 daN d'effort nominal, encastrement avec dé de béton dans sol non cohésif.
Code interne |  |  | Désignation | Quantité | Unité | Prix unitaire | Prix total
mt35pya030ib |  |  | Support de lignes, tubulaire encastrable en tôle d'acier galvanisé, de 11 m de hauteur et 160 daN d'effort nominal. | 1 | U | 286915 | 286915
mt10hmf040qahd |  |  | Béton non armé prêt à l'emploi BCN: CPJ-CEM II/A 32,5 - TP - B 25 - 15/25 - E: 1 - NA - P 18-305. | 0.686 | m³ | 74139.8 | 50859.9
mq01exn010i |  |  | Mini pelleteuse sur pneus, de 37,5 kW. | 0.44 | h | 24479.2 | 10770.9
mq04cag010a |  |  | Camion grue jusqu'à 6 t de charge maximale. | 1.1 | h | 26487.9 | 29136.7
mo020 |  |  | Compagnon professionnel III/CP2 construction. | 2.551 | h | 1887.12 | 4814.04
mo077 |  |  | Ouvrier professionnel II/OP construction. | 2.551 | h | 1209.92 | 3086.51
|  |  | Frais de chantier des unités d'ouvrage | 2 | % | 385583 | 7711.65
Coût d'entretien décennal: 39.329,43F CFA les 10 premières années. | [5 empty] | Montant total HT: | 393294