## Feuille 1
XEA020 | U | Support de lignes, en bois.
Poteau en bois de pin de première qualité, de 6 m de hauteur, encastré directement dans sol cohésif.
Code interne |  | Désignation | Quantité | Unité | Prix unitaire | Prix total
mt35pya010a |  | Poteau en bois de pin de première qualité, de 6 m de hauteur, 22 cm de diamètre à la base et 11 cm de diamètre en pointe, finition créosotée, selon NF EN 14229. | 1 | U | 58082.7 | 58082.7
mq01exn010i |  | Mini pelleteuse sur pneus, de 37,5 kW. | 0.341 | h | 24479.2 | 8347.42
mq04cag010a |  | Camion grue jusqu'à 6 t de charge maximale. | 0.55 | h | 26487.9 | 14568.4
mo020 |  | Compagnon professionnel III/CP2 construction. | 2.088 | h | 1887.12 | 3940.31
mo077 |  | Ouvrier professionnel II/OP construction. | 2.088 | h | 1209.92 | 2526.31
|  | Frais de chantier des unités d'ouvrage | 2 | % | 87465.1 | 1749.3
Coût d'entretien décennal: 89.214,40F CFA les 10 premières années. |  |  |  |  | Montant total HT: | 89214.4