## Feuille 1
XEP020 | U | Cellule modulaire.
Cellule de protection avec disjoncteur, de 24 kV de tension assignée, 400 A d'intensité nominale, 480x845x1740 mm, avec isolation intégrale de SF6, constituée de corps métallique, jeu de barres de cuivre, inter-sectionneur tripolaire à 3 positions connecté/sectionné/mis à la terre. Comprend les accessoires nécessaires à une installation correcte.
Code interne |  | Désignation | Quantité | Unité | Prix unitaire | Prix total
mt35amt025a |  | Cellule de protection avec disjoncteur, de 24 kV de tension assignée, 400 A d'intensité nominale, 480x845x1740 mm, avec isolation intégrale de SF6, constituée de corps métallique, jeu de barres de cuivre, inter-sectionneur tripolaire à 3 positions connecté/sectionné/mis à la terre. | 1 | U | 12786300 | 12786300
mo003 |  | Compagnon professionnel III/CP2 électricien. | 2.32 | h | 1939.14 | 4498.8
mo102 |  | Ouvrier professionnel II/OP électricien. | 2.32 | h | 1207.61 | 2801.66
|  | Frais de chantier des unités d'ouvrage | 2 | % | 12793600 | 255872
Coût d'entretien décennal: 652.474,39F CFA les 10 premières années. |  |  |  |  | Montant total HT: | 13049500