## Feuille 1
XEP030 | U |  | Boîtier de télécontrôle et d'automatisation.
Boîtier de télécontrôle et d'automatisation, de 877x584x320 mm, constitué d'enveloppe de tôle d'acier; unité de contrôle; équipement chargeur de batterie; batteries; ports RS232; chemin de câbles extractible et bornes de connexion; disjoncteurs magnétothermiques bipolaires avec deux contacts auxiliaires 1NO+1NF; interrupteur à deux positions (commande locale et télécommande); témoin lumineux indicateur de la présence de tension; prise de courant avec contact de terre (2P+T), type Schuko; cartes électroniques de contrôle des entrées et des sorties et équipements de télécommunications. Installation sur les cellules. Comprend les accessoires nécessaires à une installation correcte.
Code interne |  | Désignation |  | Quantité | Unité | Prix unitaire | Prix total
mt35abt020a |  | Boîtier de télécontrôle et d'automatisation, de 877x584x320 mm, constitué d'enveloppe de tôle d'acier; unité de contrôle; équipement chargeur de batterie; batteries; ports RS232; chemin de câbles extractible et bornes de connexion; disjoncteurs magnétothermiques bipolaires avec deux contacts auxiliaires 1NO+1NF; interrupteur à deux positions (commande locale et télécommande); témoin lumineux indicateur de la présence de tension; prise de courant avec contact de terre (2P+T), type Schuko; cartes électroniques de contrôle des entrées et des sorties et équipements de télécommunications, à installer sur les cellules, avec éléments de fixation. |  | 1 | U | 7343490 | 7343490
mo003 |  | Compagnon professionnel III/CP2 électricien. |  | 2.32 | h | 1939.14 | 4498.8
mo102 |  | Ouvrier professionnel II/OP électricien. |  | 2.32 | h | 1207.61 | 2801.66
|  | Frais de chantier des unités d'ouvrage |  | 2 | % | 7350790 | 147016
Coût d'entretien décennal: 374.890,40F CFA les 10 premières années. | [5 empty] | Montant total HT: | 7497810