## Feuille 1
XTC010 | m | Canalisation souterraine de télécommunications, de tube rigide.
Canalisation souterraine de télécommunications constituée de tube rigide en PVC-U, de 110 mm de diamètre, enrobé dans un prisme en béton massif BCN: CPJ-CEM II/A 32,5 - TP - B 20 - 15/25 - E: 1 - NA - P 18-305.
Code interne |  |  | Désignation | Quantité | Unité | Prix unitaire | Prix total
mt35tpe010g |  |  | Tube rigide en PVC-U, de 110 mm de diamètre et 1,3 mm d'épaisseur, fourni en barres de 6 m de longueur. | 1.05 | m | 3032.43 | 3184.05
mt40iva030 |  |  | Fil guide de polypropylène de 3 mm de diamètre. | 1.15 | m | 146.87 | 168.9
mt10hmf040qaed |  |  | Béton non armé prêt à l'emploi BCN: CPJ-CEM II/A 32,5 - TP - B 20 - 15/25 - E: 1 - NA - P 18-305. | 0.04 | m³ | 69087.1 | 2763.48
mo020 |  |  | Compagnon professionnel III/CP2 construction. | 0.29 | h | 1887.12 | 547.26
mo113 |  |  | Ouvrier d'exécution I/OE1 construction. | 0.29 | h | 1164.21 | 337.62
|  |  | Frais de chantier des unités d'ouvrage | 2 | % | 7001.31 | 140.03
Coût d'entretien décennal: 357,07F CFA les 10 premières années. | [5 empty] | Montant total HT: | 7141.34