## Feuille 1
XTC010 | m | Canalisation souterraine de télécommunications, de tube rigide.
Canalisation souterraine de télécommunications constituée de 6 tubes rigides en PVC-U, de 160 mm de diamètre et support séparateur, enrobés dans un prisme en béton massif BCN: CPJ-CEM II/A 32,5 - TP - B 20 - 15/25 - E: 1 - NA - P 18-305.
Code interne |  |  | Désignation | Quantité | Unité | Prix unitaire | Prix total
mt35tpe010j |  |  | Tube rigide en PVC-U, de 160 mm de diamètre et 1,8 mm d'épaisseur, fourni en barres de 6 m de longueur. | 6.3 | m | 5969.82 | 37609.9
mt40iva040d |  |  | Support séparateur en polypropylène pour 4 tubes rigides en PVC de 160 mm de diamètre. | 2 | U | 950.33 | 1900.66
mt40iva030 |  |  | Fil guide de polypropylène de 3 mm de diamètre. | 6.9 | m | 146.87 | 1013.4
mt10hmf040qaed |  |  | Béton non armé prêt à l'emploi BCN: CPJ-CEM II/A 32,5 - TP - B 20 - 15/25 - E: 1 - NA - P 18-305. | 0.24 | m³ | 69087.1 | 16580.9
mo020 |  |  | Compagnon professionnel III/CP2 construction. | 2.18 | h | 1887.12 | 4113.92
mo113 |  |  | Ouvrier d'exécution I/OE1 construction. | 2.18 | h | 1164.21 | 2537.98
|  |  | Frais de chantier des unités d'ouvrage | 2 | % | 63756.7 | 1275.13
Coût d'entretien décennal: 3.251,59F CFA les 10 premières années. | [5 empty] | Montant total HT: | 65031.9