## Feuille 1
XTC010 | m | Canalisation souterraine de télécommunications, de tube rigide.
Canalisation souterraine de télécommunications constituée de 8 tubes rigides en PVC-U, de 110 mm de diamètre et support séparateur, enrobés dans un prisme en béton massif BCN: CPJ-CEM II/A 32,5 - TP - B 20 - 15/25 - E: 1 - NA - P 18-305.
Code interne |  |  | Désignation | Quantité | Unité | Prix unitaire | Prix total
mt35tpe010g |  |  | Tube rigide en PVC-U, de 110 mm de diamètre et 1,3 mm d'épaisseur, fourni en barres de 6 m de longueur. | 8.4 | m | 3032.43 | 25472.4
mt40iva040f |  |  | Support séparateur en polypropylène pour 8 tubes rigides en PVC de 110 mm de diamètre. | 1.43 | U | 1200.88 | 1717.26
mt40iva030 |  |  | Fil guide de polypropylène de 3 mm de diamètre. | 9.2 | m | 146.87 | 1351.2
mt10hmf040qaed |  |  | Béton non armé prêt à l'emploi BCN: CPJ-CEM II/A 32,5 - TP - B 20 - 15/25 - E: 1 - NA - P 18-305. | 0.134 | m³ | 69087.1 | 9257.67
mo020 |  |  | Compagnon professionnel III/CP2 construction. | 1.74 | h | 1887.12 | 3283.59
mo113 |  |  | Ouvrier d'exécution I/OE1 construction. | 1.74 | h | 1164.21 | 2025.73
|  |  | Frais de chantier des unités d'ouvrage | 2 | % | 43107.9 | 862.16
Coût d'entretien décennal: 2.198,50F CFA les 10 premières années. | [5 empty] | Montant total HT: | 43970