## Feuille 1
XTC010 | m |  | Canalisation souterraine de télécommunications, de tube rigide.
Canalisation souterraine de télécommunications constituée de 8 tubes rigides en PVC-U, de 125 mm de diamètre et support séparateur.
Code interne |  | Désignation |  | Quantité | Unité | Prix unitaire | Prix total
mt35tpe010h |  | Tube rigide en PVC-U, de 125 mm de diamètre et 1,5 mm d'épaisseur, fourni en barres de 6 m de longueur. |  | 8.4 | m | 3792.7 | 31858.7
mt40iva040c |  | Support séparateur en polypropylène pour 4 tubes rigides en PVC de 125 mm de diamètre. |  | 2.86 | U | 604.76 | 1729.61
mt40iva030 |  | Fil guide de polypropylène de 3 mm de diamètre. |  | 9.2 | m | 146.87 | 1351.2
mo020 |  | Compagnon professionnel III/CP2 construction. |  | 0.835 | h | 1887.12 | 1575.75
mo113 |  | Ouvrier d'exécution I/OE1 construction. |  | 0.835 | h | 1164.21 | 972.12
|  | Frais de chantier des unités d'ouvrage |  | 2 | % | 37487.4 | 749.75
Coût d'entretien décennal: 1.911,86F CFA les 10 premières années. | [5 empty] | Montant total HT: | 38237.1