## Feuille 1
TII140 | m² | Bande coupe-feu en plaques de plâtre, pour bâtiment à usage industriel. Système "KNAUF".
Bande coupe-feu inclinée, de 1 m en projection horizontale, avec une résistance au feu EI 90, pour bâtiment à usage industriel, fixée mécaniquement à la paroi mitoyenne avec sous-structure support (non comprise dans ce prix), D113-FC.es 02 "KNAUF", composée de 3 plaques de plâtre DF / NF EN 520 - 1200 / longueur / 15 / à bords longitudinaux amincis, coupe-feu "KNAUF", fixées à la sous-structure support. Comprend les vis pour la fixation des plaques, et la pâte et la bande pour le traitement des joints.
Code interne |  | Désignation | Quantité | Unité | Prix unitaire | Prix total
mt12ptk030 |  | Fixation "KNAUF" pour béton. | 0.8 | U | 271.78 | 217.42
mt12pfk012a |  | Profilé U 30/30 en tôle d'acier galvanisé, "KNAUF", épaisseur 0,55 mm. | 1 | m | 997.84 | 997.84
mt12ppk010eb |  | Plaque de plâtre DF / NF EN 520 - 1200 / longueur / 15 / à bords longitudinaux amincis, coupe-feu "KNAUF"; Euroclasse A2-s1, d0 de réaction au feu, selon NF EN 13501-1. | 3.35 | m² | 6519.78 | 21841.3
mt12ptk010cc |  | Vis autoforeuse TN "KNAUF" 3,5x25. | 17 | U | 7.96 | 135.32
mt12ptk010cf |  | Vis autoforeuse TN "KNAUF" 3,5x45. | 17 | U | 12.24 | 208.08
mt12ptk010cg |  | Vis autoforeuse TN "KNAUF" 3,9x55. | 17 | U | 21.45 | 364.65
mt12pik020n |  | Pâte à joints Uniflott GLS "KNAUF", de prise normale (45 minutes), intervalle de température de travail de 10 à 30°C, pour application manuelle sans bande à joint, selon NF EN 13963. | 0.8 | kg | 186.38 | 149.1
mt12pik010e |  | Pâte à joints Jointfiller 24H "KNAUF", Euroclasse A2-s1, d0 de réaction au feu, selon NF EN 13501-1, intervalle de température de travail de 5 à 30°C, pour application manuelle avec bande à joint, selon NF EN 13963. | 0.9 | kg | 785.97 | 707.37
mt12pck010a |  | Bande microperforée en papier "KNAUF" de 50 mm de largeur, selon NF EN 13963. | 0.9 | m | 37.71 | 33.94
mo053 |  | Compagnon professionnel III/CP2 plaquiste. | 0.474 | h | 1939.14 | 919.15
mo100 |  | Ouvrier professionnel II/OP plaquiste. | 0.474 | h | 1209.92 | 573.5
|  | Frais de chantier des unités d'ouvrage | 2 | % | 26147.6 | 522.95
Coût d'entretien décennal: 933,47F CFA les 10 premières années. |  |  |  |  | Montant total HT: | 26670.6