## Feuille 1
EEJ080 | m |  | Imperméabilisation d'un joint de construction en contact avec l'eau, avec profilé hydro-expansif.
Imperméabilisation d'un joint de construction, vertical ou horizontal, exposé à la pression hydrostatique, temporelle ou permanente, avec profilé hydro-expansif de bentonite, à expansion contrôlée en contact avec eau, de 20x10 mm, placé avec recouvrements, fixé avec un adhésif.
Code interne |  | Désignation |  | Quantité | Unité | Prix unitaire | Prix total
mt15sja160a |  | Profilé hydro-expansif de bentonite, à expansion contrôlée en contact avec eau, de 20x10 mm. |  | 1.05 | m | 2829.89 | 2971.38
mt15sja165 |  | Impression adhésive pour profilés hydro-expansifs de bentonite. |  | 0.015 | l | 6173.08 | 92.6
mo032 |  | Compagnon professionnel III/CP2 poseur de produits imperméabilisants. |  | 0.105 | h | 1887.12 | 198.15
|  | Frais de chantier des unités d'ouvrage |  | 2 | % | 3262.13 | 65.24
Coût d'entretien décennal: 232,92F CFA les 10 premières années. | [5 empty] | Montant total HT: | 3327.37