## Feuille 1
EEM010 | m² |  | Imperméabilisation d'un mur en béton en contact avec le terrain, par sa face extérieure, avec des émulsions bitumineuses.
Imperméabilisation d'un mur en béton en contact avec le terrain, par sa face extérieure, avec émulsion bitumineuse anionique monocomposante, à base de bitumes et résines, MasterSeal M 431 "MBCC de Sika", appliquée en deux couches, (rendement: 1 kg/m² par couche).
Code interne |  | Désignation |  | Quantité | Unité | Prix unitaire | Prix total
mt14ieb010d |  | Émulsion bitumineuse anionique monocomposante, à base de bitumes et résines, MasterSeal M 431 "MBCC de Sika". |  | 2 | kg | 1868.84 | 3737.68
mo032 |  | Compagnon professionnel III/CP2 poseur de produits imperméabilisants. |  | 0.116 | h | 1887.12 | 218.91
mo070 |  | Ouvrier professionnel II/OP poseur de produits imperméabilisants. |  | 0.116 | h | 1209.92 | 140.35
|  | Frais de chantier des unités d'ouvrage |  | 2 | % | 4096.94 | 81.94
Coût d'entretien décennal: 208,94F CFA les 10 premières années. | [5 empty] | Montant total HT: | 4178.88