## Feuille 1
EEM020 | m² |  | Imperméabilisation d'un mur de maçonnerie en contact avec le terrain, par sa face extérieure, avec des émulsions bitumineuses.
Imperméabilisation d'un mur de maçonnerie en blocs de béton en contact avec le terrain, par sa face extérieure, avec émulsion bitumineuse anionique monocomposante, à base de bitumes et résines, MasterSeal M 431 "MBCC de Sika", appliquée en deux couches, (rendement: 1,2 kg/m² par couche); sur une couche de régularisation de mortier de ciment, confectionné sur chantier, avec adjuvant hydrofuge, dosage 1:5, de 2 cm d'épaisseur, finition lissée.
Code interne |  | Désignation |  | Quantité | Unité | Prix unitaire | Prix total
mt08aaa010a |  | Eau. |  | 0.006 | m³ | 1054.78 | 6.33
mt01arg005a |  | Sable de carrière, pour mortier confectionné sur le chantier. |  | 0.032 | t | 11441.2 | 366.12
mt08cem000a |  | Ciment gris en sacs. |  | 6 | kg | 76.65 | 459.9
mt08adt010 |  | Adjuvant hydrofuge pour imperméabilisation des mortiers ou des bétons. |  | 0.12 | kg | 843.82 | 101.26
mt14ieb010d |  | Émulsion bitumineuse anionique monocomposante, à base de bitumes et résines, MasterSeal M 431 "MBCC de Sika". |  | 2.4 | kg | 1868.84 | 4485.22
mo032 |  | Compagnon professionnel III/CP2 poseur de produits imperméabilisants. |  | 0.116 | h | 1887.12 | 218.91
mo070 |  | Ouvrier professionnel II/OP poseur de produits imperméabilisants. |  | 0.116 | h | 1209.92 | 140.35
mo020 |  | Compagnon professionnel III/CP2 construction. |  | 0.466 | h | 1887.12 | 879.4
mo113 |  | Ouvrier d'exécution I/OE1 construction. |  | 0.233 | h | 1164.21 | 271.26
|  | Frais de chantier des unités d'ouvrage |  | 2 | % | 6928.75 | 138.58
Coût d'entretien décennal: 353,37F CFA les 10 premières années. | [5 empty] | Montant total HT: | 7067.33