## Feuille 1
FPA010 | m² |  | Peinture pour usage alimentaire.
Application manuelle de deux couches de revêtement imperméabilisant bicomposant, MasterSeal M 391 Red "MBCC de Sika", couleur rouge, à base de résines époxy et polyamide, sans amines aromatiques, (rendement: 0,3 kg/m² par couche), application préalable d'une couche d'impression de trois composants à base de résine époxy, additifs spéciaux et charges minérales sélectionnées, MasterSeal P 385 "MBCC de Sika", sur des surfaces intérieures de citernes ou de silos en béton pour un usage alimentaire.
Code interne |  | Désignation |  | Quantité | Unité | Prix unitaire | Prix total
mt09bnc063d |  | Impression de trois composants à base de résine époxy, additifs spéciaux et charges minérales sélectionnées, MasterSeal P 385 "MBCC de Sika", perméable à la vapeur d'eau et imperméable à l'eau, pour augmenter l'adhérence des revêtements synthétiques sur des surfaces absorbantes et non absorbantes. |  | 2 | kg | 4823.86 | 9647.72
mt15bas290ea |  | Revêtement imperméabilisant bicomposant, MasterSeal M 391 Red "MBCC de Sika", couleur rouge, à base de résines époxy et polyamide, sans amines aromatiques, avec certificat d'aptitude sanitaire (CAS) pour être en contact avec des denrées alimentaires. |  | 0.6 | kg | 29165.7 | 17499.4
mo038 |  | Compagnon professionnel III/CP2 peintre. |  | 0.169 | h | 1887.12 | 318.92
mo076 |  | Ouvrier professionnel II/OP peintre. |  | 0.169 | h | 1209.92 | 204.48
|  | Frais de chantier des unités d'ouvrage |  | 2 | % | 27670.5 | 553.41
Coût d'entretien décennal: 18.723,76F CFA les 10 premières années. | [5 empty] | Montant total HT: | 28223.9