## Feuille 1
FPA020 | m² |  | Peinture apte pour être en contact avec eau potable.
Application manuelle de deux couches de revêtement synthétique élastique imperméabilisant bicomposant à base de résines de polyuréthane aliphatique, sans dissolvants, MasterSeal M 808 "MBCC de Sika", avec certificat de potabilité, couleur grise, application préalable d'une couche d'impression de couleur ivoire, MasterSeal P 770 "MBCC de Sika", (rendement: 0,25 kg/m² par couche), sur des surfaces en béton en contact avec eau potable.
Code interne |  | Désignation |  | Quantité | Unité | Prix unitaire | Prix total
mt15bas120i |  | Impression de couleur ivoire, MasterSeal P 770 "MBCC de Sika", à deux composants, avec technologie Xolutec, à appliquer sur surface support en béton, en mortier ou métallique au pinceau ou au rouleau. |  | 0.3 | kg | 9834.64 | 2950.39
mt15bas280c |  | Revêtement synthétique élastique imperméabilisant bicomposant à base de résines de polyuréthane aliphatique, sans dissolvants, MasterSeal M 808 "MBCC de Sika", avec certificat de potabilité, couleur grise, perméable à la vapeur d'eau, avec une haute résistance aux agents chimiques et résistance aux intempéries. |  | 0.5 | kg | 12380 | 6189.99
mo038 |  | Compagnon professionnel III/CP2 peintre. |  | 0.169 | h | 1887.12 | 318.92
mo076 |  | Ouvrier professionnel II/OP peintre. |  | 0.169 | h | 1209.92 | 204.48
|  | Frais de chantier des unités d'ouvrage |  | 2 | % | 9663.78 | 193.28
Coût d'entretien décennal: 5.586,98F CFA les 10 premières années. | [5 empty] | Montant total HT: | 9857.06