## Feuille 1
FSJ010 | m² |  | Peinture époxy sur le sol du garage.
Application manuelle de deux couches de peinture époxy MasterTop TC 428 "MBCC de Sika", couleur rouge RAL 3013, finition satinée, texture lisse, la première couche diluée avec 10% d'eau et la suivante non diluée, (rendement: 0,23 kg/m² par couche); sur le sol du garage en béton.
Code interne |  | Désignation |  | Quantité | Unité | Prix unitaire | Prix total
mt27upx010r |  | Peinture pour intérieur MasterTop TC 428 "MBCC de Sika", à deux composants à base de résine époxy sans dissolvants et durcisseur aminique en émulsion aqueuse, couleur rouge RAL 3013, finition satinée, texture lisse, perméable à la vapeur d'eau, imperméable à l'eau et au dioxyde de carbone et avec une haute résistance aux agents chimiques; à appliquer à la brosse, au rouleau ou au pistolet, selon NF EN 13813. |  | 0.46 | kg | 8168.76 | 3757.63
mo038 |  | Compagnon professionnel III/CP2 peintre. |  | 0.119 | h | 1887.12 | 224.57
mo076 |  | Ouvrier professionnel II/OP peintre. |  | 0.119 | h | 1209.92 | 143.98
|  | Frais de chantier des unités d'ouvrage |  | 2 | % | 4126.18 | 82.52
Coût d'entretien décennal: 1.974,72F CFA les 10 premières années. | [5 empty] | Montant total HT: | 4208.7