## Feuille 1
FSJ030 | m² | Peinture de polyuréthane aliphatique, sur le sol du garage.
Application manuelle de deux couches de peinture de polyuréthane aliphatique MasterTop TC 445 "MBCC de Sika", couleur grise RAL 7037, finition mate, texture lisse, (rendement: 0,2 l/m² chaque couche); application préalable d'une couche d'impression incolore à deux composants, MasterTop P 622 "MBCC de Sika", à base de résine époxy sans dissolvants, à viscosité faible, sur le sol du garage en béton.
Code interne |  | Désignation | Quantité | Unité | Prix unitaire | Prix total
mt27upx040c |  | Impression incolore à deux composants, MasterTop P 622 "MBCC de Sika", à base de résine époxy sans dissolvants, à viscosité faible, à appliquer sur surface support en béton ou en mortier. | 0.5 | kg | 10883.2 | 5441.61
mt27upx020oh |  | Vernis à deux composants pour intérieur, MasterTop TC 445 "MBCC de Sika", à base de polyuréthane aliphatique et dissolvant, couleur rouge RAL 3013, finition mate, texture lisse, à appliquer au rouleau à poils courts, avec résistance aux rayons UV et aux intempéries et avec une haute résistance aux agents chimiques. | 0.4 | kg | 14291.1 | 5716.44
mo038 |  | Compagnon professionnel III/CP2 peintre. | 0.143 | h | 1887.12 | 269.86
mo076 |  | Ouvrier professionnel II/OP peintre. | 0.143 | h | 1209.92 | 173.02
|  | Frais de chantier des unités d'ouvrage | 2 | % | 11600.9 | 232.02
Coût d'entretien décennal: 3.804,29F CFA les 10 premières années. |  |  |  |  | Montant total HT: | 11833