## Feuille 1
GAC050 | m² |  | Revêtement et traitement par réalcalinisation du béton armé et de protection contre la carbonatation.
Application manuelle de deux couches de revêtement et traitement par réalcalinisation et de protection MasterProtect 126 "MBCC de Sika", de 3 mm d'épaisseur (rendement: 3 kg/m² chaque couche), pour la réduction de la profondeur de carbonatation et la protection postérieure du béton armé contre la carbonatation.
Code interne |  | Désignation |  | Quantité | Unité | Prix unitaire | Prix total
mt09reh470c |  | Revêtement et traitement par réalcalinisation et de protection MasterProtect 126 "MBCC de Sika", composé d'un mélange de ciments spéciaux, granulats de granulométrie sélectionnée et additifs, sans dissolvants, perméable à la vapeur d'eau et avec résistance aux gelées, pour la réduction de la profondeur de carbonatation et la protection postérieure du béton armé contre la carbonatation. |  | 6 | kg | 2053.3 | 12319.8
mo020 |  | Compagnon professionnel III/CP2 construction. |  | 0.227 | h | 1887.12 | 428.38
mo113 |  | Ouvrier d'exécution I/OE1 construction. |  | 0.227 | h | 1164.21 | 264.28
|  | Frais de chantier des unités d'ouvrage |  | 2 | % | 13012.5 | 260.25
[6 empty] | Montant total HT: | 13272.7