## Feuille 1
GAE210 | m |  | Réparation des bords d'un joint, avec du mortier à base de résine époxy.
Réparation des bords d'un joint de dilatation d'une structure en béton, en appliquant 1 kg/m de mortier de réparation à deux composants à base de résine époxy, thixotropique et à résistances mécaniques élevées, MasterEmaco S 2600 "MBCC de Sika", avec une résistance à la compression à 28 jours supérieure ou égale à 45 N/mm² et un module d'élasticité supérieur ou égal à 20000 N/mm², classe R4 selon NF EN 1504-3, Euroclasse F de réaction au feu, selon NF EN 13501-1, piquage préalable des bords, et application postérieure de 0,1 kg/m d' impression active à deux composants à base de résine époxy, MasterEmaco P 2000 BP "MBCC de Sika", de couleur rouge, comme pont d'adhérence.
Code interne |  | Désignation |  | Quantité | Unité | Prix unitaire | Prix total
mt09reh040m |  | Impression active à deux composants à base de résine époxy, MasterEmaco P 2000 BP "MBCC de Sika", de couleur rouge, imperméable à l'eau, à l'oxygène, aux chlorures et aux huiles, pour la protection et la passivation des armatures en acier, et comme pont d'adhérence entre mortier de réparation et béton existant |  | 0.1 | kg | 7137.34 | 713.73
mt09reh170b |  | Mortier de réparation à deux composants à base de résine époxy, thixotropique et à résistances mécaniques élevées, MasterEmaco S 2600 "MBCC de Sika", avec une résistance à la compression à 28 jours supérieure ou égale à 45 N/mm² et un module d'élasticité supérieur ou égal à 20000 N/mm², classe R4 selon NF EN 1504-3, Euroclasse F de réaction au feu, selon NF EN 13501-1, pour réparation structurale du béton. |  | 1 | kg | 3762.04 | 3762.04
mq05mai040 |  | Marteau électrique. |  | 0.116 | h | 1470.81 | 170.61
mo020 |  | Compagnon professionnel III/CP2 construction. |  | 0.208 | h | 1887.12 | 392.52
mo113 |  | Ouvrier d'exécution I/OE1 construction. |  | 0.208 | h | 1164.21 | 242.16
|  | Frais de chantier des unités d'ouvrage |  | 2 | % | 5281.06 | 105.62
Coût d'entretien décennal: 269,33F CFA les 10 premières années. | [5 empty] | Montant total HT: | 5386.68