## Feuille 1
GEB020 | m² |  | Système de coffrage pour paillasse d'escalier.
Montage et démontage d'un système de coffrage pour la réalisation de paillasse d'escalier en béton armé, avec finition à revêtir sur ses faces inférieure et latérales, avec marches en béton, en étage de jusqu'à 3 m de hauteur libre, constitué de: surface coffrante en planches en bois de pin, amortissables en 10 utilisations; structure support horizontale de planches en bois de pin, amortissables en 10 utilisations et structure support verticale d'étais métalliques, amortissables en 150 utilisations. Comprend liquide décoffrant MasterFinish RL 294 "MBCC de Sika", pour éviter l'adhérence du béton au coffrage.
Code interne |  | Désignation |  | Quantité | Unité | Prix unitaire | Prix total
mt50spa052b |  | Grosse planche en bois de pin, de 20x7,2 cm. |  | 0.75 | m | 5345.72 | 4009.29
mt08eve020 |  | Système de coffrage pour réalisation de marches sur des paillasses d'escaliers en béton armé, avec étais et panneaux en bois. |  | 0.2 | m² | 12235.4 | 2447.08
mt50spa081a |  | Étai métallique télescopique, allant jusqu'à 3 m de hauteur. |  | 0.016 | U | 16280.7 | 260.49
mt08cim030b |  | Bois de pin. |  | 0.003 | m³ | 249983 | 749.95
mt08var060 |  | Pointes d'acier de 20x100 mm. |  | 0.04 | kg | 6152.88 | 246.12
mt08dba010g |  | Agent démoulant, à base d'huiles spéciales, émulsionnable à l'eau MasterFinish RL 294 "MBCC de Sika", pour coffrages métalliques, phénoliques ou en bois. |  | 0.03 | l | 1307.93 | 39.24
mo044 |  | Compagnon professionnel III/CP2 coffreur. |  | 1.104 | h | 1963.87 | 2168.11
mo091 |  | Ouvrier professionnel II/OP coffreur. |  | 1.104 | h | 1258.27 | 1389.13
|  | Frais de chantier des unités d'ouvrage |  | 2 | % | 11309.41 | 226.19
[6 empty] | Montant total HT: | 11535.6