## Feuille 1
TVL140 | U | Dérivation pour ligne frigorifique, pour système avec récupération de chaleur.
Kit de dérivation de ligne frigorifique pour connecter le contrôleur BC principal avec les contrôleurs BC secondaires, à 2 sorties, gamme City Multi, modèle CMY-R204S-G "MITSUBISHI ELECTRIC", capacité frigorifique nominale en aval supérieure à 73 kW et inférieure ou égale à 113 kW.
Code interne |  | Désignation | Quantité | Unité | Prix unitaire | Prix total
mt42mee602d |  | Kit de dérivation de ligne frigorifique pour connecter le contrôleur BC principal avec les contrôleurs BC secondaires, à 2 sorties, gamme City Multi, modèle CMY-R204S-G "MITSUBISHI ELECTRIC", capacité frigorifique nominale en aval supérieure à 73 kW et inférieure ou égale à 113 kW. | 1 | U | 312882 | 312882
mo005 |  | Compagnon professionnel III/CP2 installateur de climatisation. | 0.053 | h | 1939.14 | 102.77
mo104 |  | Ouvrier professionnel II/OP installateur de climatisation. | 0.053 | h | 1207.61 | 64
|  | Frais de chantier des unités d'ouvrage | 2 | % | 313049 | 6260.98
Coût d'entretien décennal: 111.758,41F CFA les 10 premières années. |  |  |  |  | Montant total HT: | 319310