## Feuille 1
AAL030 | U |  | Séparateur de graisses en polyester renforcé de fibre de verre (PRFV).
Séparateur de graisses en polyester renforcé de fibre de verre (PRFV), rectangulaire, de 2250 litres, de 10 litres/s de débit maximal d'eaux grises, avec bouche d'accès, bouche d'entrée et bouche de sortie de 160 mm de diamètre.
Code interne |  | Désignation |  | Quantité | Unité | Prix unitaire | Prix total
mt46fgp120d |  | Séparateur de graisses en polyester renforcé de fibre de verre (PRFV), rectangulaire, de 2250 litres, de 10 litres/s de débit maximal d'eaux grises, avec bouche d'accès, bouche d'entrée et bouche de sortie de 160 mm de diamètre, selon NF EN 1825-1, pour prétraitement des eaux usées. |  | 1 | U | 787279 | 787279
mo008 |  | Compagnon professionnel III/CP2 plombier. |  | 2.361 | h | 1939.14 | 4578.31
mo107 |  | Ouvrier professionnel II/OP plombier. |  | 2.361 | h | 1207.61 | 2851.17
|  | Frais de chantier des unités d'ouvrage |  | 2 | % | 794708 | 15894.2
Coût d'entretien décennal: 89.166,26F CFA les 10 premières années. | [5 empty] | Montant total HT: | 810602