## Feuille 1
AAS010 | U | Station d'épuration biologique.
Station d'épuration biologique des eaux usées, technologie VFL, capacité pour 40 à 120 utilisateurs (H.E.), charge moyenne de matière organique contaminante (DBO5) de 7,2 kg/jour et débit maximum d'eau épurée de 16200 litres/jour.
Code interne |  | Désignation | Quantité | Unité | Prix unitaire | Prix total
mt46edb010l |  | Station d'épuration biologique des eaux usées, technologie VFL, capacité pour 40 à 120 utilisateurs (H.E.), charge moyenne de matière organique contaminante (DBO5) de 7,2 kg/jour et débit maximum d'eau épurée de 16200 litres/jour, équipée d'une station de pompage, un réacteur biologique type AT, un compresseur et un réservoir de boues, selon NF EN 12566-3. | 1 | U | 32564200 | 32564200
mq04cag010a |  | Camion grue jusqu'à 6 t de charge maximale. | 1.159 | h | 25975.6 | 30105.7
mo008 |  | Compagnon professionnel III/CP2 plombier. | 9.443 | h | 1939.14 | 18311.3
mo107 |  | Ouvrier professionnel II/OP plombier. | 9.443 | h | 1207.61 | 11403.5
mo003 |  | Compagnon professionnel III/CP2 électricien. | 2.361 | h | 1939.14 | 4578.31
mo102 |  | Ouvrier professionnel II/OP électricien. | 2.361 | h | 1207.61 | 2851.17
|  | Frais de chantier des unités d'ouvrage | 2 | % | 32631500 | 652630
Coût d'entretien décennal: 13.646.492,81F CFA les 10 premières années. |  |  |  |  | Montant total HT: | 33284100