## Feuille 1
AAS020 | U |  | Réservoir de stockage d'eau épurée.
Réservoir de stockage d'eau épurée en polyéthylène haute densité, de 1150 litres.
Code interne |  | Désignation |  | Quantité | Unité | Prix unitaire | Prix total
mt46fer030a |  | Réservoir de stockage d'eau épurée en polyéthylène haute densité, de 1150 litres, constitué d'un réservoir. |  | 1 | U | 554020 | 554020
mt46fer040 |  | Trappe de visite, de 600 mm de diamètre. |  | 1 | U | 60830.3 | 60830.3
mt36tie010be |  | Tube en PVC, série B, de 40 mm de diamètre et 3 mm d'épaisseur, avec extrémité évasée, selon NF EN 1329-1, avec le prix augmenté de 20% pour cause d'accessoires et pièces spéciales. |  | 3 | m | 1735.23 | 5205.69
mt11var009 |  | Liquide nettoyeur pour collage par adhésif de tubes et accessoires en PVC. |  | 0.03 | l | 31795.6 | 953.87
mt11var010 |  | Adhésif pour tubes et accessoires en PVC. |  | 0.24 | l | 40522.4 | 9725.38
mo008 |  | Compagnon professionnel III/CP2 plombier. |  | 1.417 | h | 1939.14 | 2747.76
mo107 |  | Ouvrier professionnel II/OP plombier. |  | 1.417 | h | 1207.61 | 1711.18
|  | Frais de chantier des unités d'ouvrage |  | 2 | % | 635194.18 | 12703.88
Coût d'entretien décennal: 71.268,84F CFA les 10 premières années. | [5 empty] | Montant total HT: | 647898.06