## Feuille 1
ABL010 | m |  | Bord de piscine.
Bord de piscine avec margelles préfabriquées en béton, antidérapantes, de 50x100 cm, couleur blanche, finition brossée.
Code interne |  | Désignation |  | Quantité | Unité | Prix unitaire | Prix total
mt47prp050c |  | Margelles préfabriquées en béton, antidérapantes, de 50x100 cm, couleur blanche, finition brossée, pour bord de piscine. |  | 1.05 | m | 50851.8 | 53394.4
mt08aaa010a |  | Eau. |  | 0.006 | m³ | 1054.78 | 6.33
mt01arg005a |  | Sable de carrière, pour mortier confectionné sur le chantier. |  | 0.024 | t | 11441.2 | 274.59
mt08cem000a |  | Ciment gris en sacs. |  | 3.75 | kg | 76.65 | 287.44
mt09moe030 |  | Mortier spécial extra-fin. |  | 0.001 | m³ | 86843.5 | 86.84
mq06hor010 |  | Bétonnière électrique avec une capacité de gâchage de 160 l. |  | 0.012 | h | 1618.08 | 19.42
mo041 |  | Compagnon professionnel III/CP2 VRD espaces publics. |  | 0.261 | h | 1887.12 | 492.54
mo087 |  | Ouvrier professionnel II/OP VRD espaces publics. |  | 0.272 | h | 1209.92 | 329.1
|  | Frais de chantier des unités d'ouvrage |  | 2 | % | 54890.6 | 1097.81
Coût d'entretien décennal: 5.038,96F CFA les 10 premières années. | [5 empty] | Montant total HT: | 55988.4