## Feuille 1
AEL050 | U | Lampadaire solaire.
Lampadaire solaire avec distribution de lumière radialement asymétrique, constitué de mât en acier zingué avec plaque d'ancrage; bras en acier zingué; boîte en acier galvanisé avec un recouvrement en plastique; module solaire photovoltaïque, puissance maximale (Wp) 200 W, avec boîte de connexions avec diodes, câbles et connecteurs; luminaire rectangulaire d'aluminium et acier inoxydable, avec lampe LED haute luminosité, puissance maximale 60 W, efficacité lumineuse 110 lumens/W, sensibilité lumineuse 16 lux; batterie au lithium-ion, tension 24 V, capacité 132 Ah, température de travail entre -25°C et 75°C et système de réglage et de contrôle dans boîtier étanche, avec interrupteur crépusculaire et temporisateur, temps d'allumage à 100% pendant 4 heures/jour, temps d'allumage à 50% pendant 6 heures/jour et autonomie maximale sans charge 3 jours. Le prix ne comprend ni l'excavation des fondations ni la réalisation de la fondation.
Code interne |  | Désignation | Quantité | Unité | Prix unitaire | Prix total
mt34sol015te |  | Lampadaire solaire avec distribution de lumière radialement asymétrique, constitué de mât en acier zingué avec plaque d'ancrage; bras en acier zingué; boîte en acier galvanisé avec un recouvrement en plastique; module solaire photovoltaïque, puissance maximale (Wp) 200 W, avec boîte de connexions avec diodes, câbles et connecteurs; luminaire rectangulaire d'aluminium et acier inoxydable, avec lampe LED haute luminosité, puissance maximale 60 W, efficacité lumineuse 110 lumens/W, sensibilité lumineuse 16 lux; batterie au lithium-ion, tension 24 V, capacité 132 Ah, température de travail entre -25°C et 75°C et système de réglage et de contrôle dans boîtier étanche, avec interrupteur crépusculaire et temporisateur, temps d'allumage à 100% pendant 4 heures/jour, temps d'allumage à 50% pendant 6 heures/jour et autonomie maximale sans charge 3 jours. | 1 | U | 1584540 | 1584540
mq04cag010c |  | Camion grue jusqu'à 12 t de charge maximale. | 0.58 | h | 30755.8 | 17838.3
mo003 |  | Compagnon professionnel III/CP2 électricien. | 0.572 | h | 1939.14 | 1109.19
mo102 |  | Ouvrier professionnel II/OP électricien. | 0.572 | h | 1207.61 | 690.75
|  | Frais de chantier des unités d'ouvrage | 2 | % | 1604170 | 32083.5
Coût d'entretien décennal: 1.963.509,08F CFA les 10 premières années. |  |  |  |  | Montant total HT: | 1636260