## Feuille 1
AFR010 | m² | Revêtement de sol en résines synthétiques.
Revêtement continu synthétique, pour terrain de football 7 ou football 8, sur sol en aggloméré asphaltique.
Code interne |  |  | Désignation | Quantité | Unité | Prix unitaire | Prix total
mt47adc060a |  |  | Mortier acrylique, pour régularisation des surfaces. | 0.3 | kg | 4809.93 | 1442.98
mt47adc050b |  |  | Granulats siliceux de granulométrie 0,2-0,4 mm. | 0.5 | kg | 273.98 | 136.99
mt08aaa010a |  |  | Eau. | 0.2 | m³ | 1054.78 | 210.96
mt47adc020a |  |  | Mortier bicomposant à base de résines acryliques époxy. | 1.2 | kg | 9609.7 | 11531.6
mt27pij030a |  |  | Peinture bicomposant à base de résines acryliques époxy. | 0.2 | kg | 10391.1 | 2078.21
mo041 |  |  | Compagnon professionnel III/CP2 VRD espaces publics. | 0.362 | h | 1887.12 | 683.14
mo087 |  |  | Ouvrier professionnel II/OP VRD espaces publics. | 0.544 | h | 1209.92 | 658.2
|  |  | Frais de chantier des unités d'ouvrage | 2 | % | 16742.1 | 334.84
Coût d'entretien décennal: 5.976,94F CFA les 10 premières années. | [5 empty] | Montant total HT: | 17077