## Feuille 1
AFR010 | m² | Revêtement de sol en résines synthétiques.
Revêtement continu synthétique, pour terrain de tennis, sur sol en aggloméré asphaltique.
Code interne |  |  | Désignation | Quantité | Unité | Prix unitaire | Prix total
mt47adc060a |  |  | Mortier acrylique, pour régularisation des surfaces. | 0.3 | kg | 4809.93 | 1442.98
mt47adc050b |  |  | Granulats siliceux de granulométrie 0,2-0,4 mm. | 0.5 | kg | 273.98 | 136.99
mt08aaa010a |  |  | Eau. | 0.68 | m³ | 1054.78 | 717.25
mt47adc080a |  |  | Mortier acrylique. | 1.2 | kg | 5337.6 | 6405.12
mt27pij050a |  |  | Peinture monocomposante à base de résines acryliques. | 0.2 | kg | 8473.18 | 1694.64
mo041 |  |  | Compagnon professionnel III/CP2 VRD espaces publics. | 0.409 | h | 1887.12 | 771.83
mo087 |  |  | Ouvrier professionnel II/OP VRD espaces publics. | 0.614 | h | 1209.92 | 742.89
|  |  | Frais de chantier des unités d'ouvrage | 2 | % | 11911.7 | 238.23
Coût d'entretien décennal: 4.252,48F CFA les 10 premières années. | [5 empty] | Montant total HT: | 12149.9