## Feuille 1
APP010 | U | Piscine préfabriquée.
Piscine préfabriquée en polyester de 4,00x2,35x1,10 m (volume 10 m³).
Code interne |  |  | Désignation | Quantité | Unité | Prix unitaire | Prix total
mt10haf040rbeg |  |  | Béton prêt à l'emploi BCN: CPJ-CEM II/A 32,5 - TP - B 25 - 15/25 - E: 2a - BA - P 18-305. | 1 | m³ | 72568.3 | 72568.3
mt07ame100hgh |  |  | Treillis soudé 150x300 mm, fils porteurs de 9 mm de diamètre et fils de répartition de 7 mm de diamètre, en acier Fe E 500. | 11.5 | m² | 3166.34 | 36412.9
mt47ppi010a |  |  | Piscine préfabriquée en polyester, 4,00x2,35x1,10 m (volume 10 m³), composée d'un bassin avec skimmers, de bouches de refoulement, d'une prise de balai et d'une bonde de fond; équipement complet d'épuration et stérilisation de l'eau dans une cabine préfabriquée; équipement électrique, réseau de tuyauteries en PVC; escalier, accessoires et équipement de nettoyage. | 1 | U | 4209780 | 4209780
mt01arr010b |  |  | Grave de carrière, de 20 à 30 mm de diamètre. | 12.5 | t | 7309.66 | 91370.8
mt47ppi020a |  |  | Arrêt périmétrique en pierre artificielle pour le couronnement du bord d'une piscine préfabriquée en polyester, 4,00x2,35x1,10 m, volume 10 m³. Selon NF EN 771-5. | 1 | U | 254263 | 254263
mq07gte010c |  |  | Grue autopropulsée à bras télescopique avec une capacité d'élévation de 30 t et 27 m de hauteur maximale de travail. | 2.318 | h | 35194.4 | 81580.7
mo041 |  |  | Compagnon professionnel III/CP2 VRD espaces publics. | 17.763 | h | 1887.12 | 33520.9
mo087 |  |  | Ouvrier professionnel II/OP VRD espaces publics. | 26.645 | h | 1209.92 | 32238.3
|  |  | Frais de chantier des unités d'ouvrage | 2 | % | 4811740 | 96234.8
Coût d'entretien décennal: 539.877,20F CFA les 10 premières années. | [5 empty] | Montant total HT: | 4907970