## Feuille 1
ATN030 | U | Abattage d'un arbre.
Abattage d'un arbre de jusqu'à 5 m de hauteur, de 15 à 30 cm de diamètre de tronc et couronne peu feuillue, avec tronçonneuse, avec extraction de la souche, et le chargement manuel sur le camion. Le prix ne comprend pas le transport des matériaux enlevés.
Code interne |  |  | Désignation | Quantité | Unité | Prix unitaire | Prix total
mq09sie010 |  |  | Tronçonneuse à essence, de 50 cm de lame et 2 kW de puissance. | 0.271 | h | 1575.87 | 427.06
mq01exn020a |  |  | Rétro-pelleteuse hydraulique sur pneus, de 105 kW. | 0.063 | h | 24347.2 | 1533.87
mq02roa010a |  |  | Rouleau vibrant à guidage manuel, de 700 kg, largeur de travail 70 cm. | 0.174 | h | 4443.96 | 773.25
mo040 |  |  | Compagnon professionnel III/CP2 jardinier. | 0.367 | h | 1887.12 | 692.57
mo086 |  |  | Ouvrier professionnel II/OP jardinier. | 0.723 | h | 1209.92 | 874.77
|  |  | Frais de chantier des unités d'ouvrage | 2 | % | 4301.52 | 86.03
[6 empty] | Montant total HT: | 4387.55