## Feuille 1
ATS020 | m³ |  | Mur de soutènement en béton cyclopéen.
Mur de soutènement des terres en béton cyclopéen, jusqu'à 3 m de hauteur, réalisé avec béton non armé prêt à l'emploi BCN: CPJ-CEM II/A 32,5 - P - B 16 - 20/40 - E: 1 - NA - P 18-305, coulage avec des moyens manuels (60% de volume) et galets de 15 à 30 cm de diamètre (40% de volume). Comprend les tubes en PVC pour drainage. Le prix ne comprend ni la fondation ni le coffrage.
Code interne |  | Désignation |  | Quantité | Unité | Prix unitaire | Prix total
mt08aaa010a |  | Eau. |  | 0.102 | m³ | 1054.78 | 107.59
mt01arg000a |  | Sable criblé. |  | 0.282 | m³ | 16005 | 4513.4
mt01arg001aw |  | Gros granulats homogénéisés, de taille maximale 20/40 mm. |  | 0.528 | m³ | 16920.3 | 8933.9
mt08cem000a |  | Ciment gris en sacs. |  | 199.222 | kg | 76.65 | 15270.4
mt01arg100b |  | Galets de 15 à 30 cm de diamètre. |  | 0.4 | m³ | 12394.6 | 4957.86
mt36tie010da |  | Tube en PVC, série B, de 75 mm de diamètre et 3 mm d'épaisseur, avec extrémité évasée, selon NF EN 1329-1. |  | 0.05 | m | 2824.39 | 141.22
mq06hor010 |  | Bétonnière électrique avec une capacité de gâchage de 160 l. |  | 0.438 | h | 1618.08 | 708.72
mo045 |  | Compagnon professionnel III/CP2 bétonneur. |  | 0.211 | h | 1963.87 | 414.38
mo092 |  | Ouvrier professionnel II/OP bétonneur. |  | 0.211 | h | 1258.27 | 265.49
mo087 |  | Ouvrier professionnel II/OP VRD espaces publics. |  | 2.172 | h | 1209.92 | 2627.95
mo041 |  | Compagnon professionnel III/CP2 VRD espaces publics. |  | 1.292 | h | 1887.12 | 2438.16
|  | Frais de chantier des unités d'ouvrage |  | 3 | % | 40379 | 1211.37
Coût d'entretien décennal: 6.238,56F CFA les 10 premières années. | [5 empty] | Montant total HT: | 41590.4