## Feuille 1
AVG020 | m² | Pelouse.
Pelouse par semence d'un mélange de graines de lodium, agrostis, fétuque et poa.
Code interne |  |  | Désignation | Quantité | Unité | Prix unitaire | Prix total
mt48tis010a |  |  | Mélange de graines pour pelouse. | 0.03 | kg | 3413.67 | 102.41
mt48tie030a |  |  | Terre végétale criblée, fournie en vrac. | 0.15 | m³ | 12903.3 | 1935.5
mt48tie040 |  |  | Terreau propre criblé. | 6 | kg | 18.78 | 112.68
mt48tif020a |  |  | Engrais pour pré-semailles de pelouse. | 0.1 | kg | 784 | 78.4
mt08aaa010a |  |  | Eau. | 0.15 | m³ | 1054.78 | 158.22
mq09rod010 |  |  | Rouleau léger. | 0.029 | h | 1838.52 | 53.32
mq09mot010 |  |  | Motoculteur 60/80 cm. | 0.058 | h | 1418.28 | 82.26
mo040 |  |  | Compagnon professionnel III/CP2 jardinier. | 0.117 | h | 1887.12 | 220.79
mo115 |  |  | Ouvrier jardinier. | 0.233 | h | 1164.21 | 271.26
|  |  | Frais de chantier des unités d'ouvrage | 2 | % | 3014.84 | 60.3
Coût d'entretien décennal: 7.964,61F CFA les 10 premières années. | [5 empty] | Montant total HT: | 3075.14