## Feuille 1
AVL010 | U | Poubelle métallique.
Poubelle en acier électrozingué, avec support vertical, de type basculante avec clé, bouche circulaire, de capacité 60 litres, en tôle perforée de 1 mm d'épaisseur peinte avec une peinture de polyester couleur, dimensions totales 785x380x360, avec chevilles et vis en acier à une surface support (non comprise dans ce prix).
Code interne |  | Désignation | Quantité | Unité | Prix unitaire | Prix total
mt52mug400i |  | Poubelle en acier électrozingué, avec support vertical, de type basculante avec clé, bouche circulaire, de capacité 60 litres, en tôle perforée de 1 mm d'épaisseur peinte avec une peinture de polyester couleur, dimensions totales 785x380x360. | 1 | U | 170965 | 170965
mt52mug200e |  | Répercussion, dans la mise en place de poubelle, d'éléments de fixation sur surface support: chevilles et vis en acier. | 1 | U | 3362.21 | 3362.21
mo041 |  | Compagnon professionnel III/CP2 VRD espaces publics. | 0.304 | h | 1887.12 | 573.68
mo087 |  | Ouvrier professionnel II/OP VRD espaces publics. | 0.304 | h | 1209.92 | 367.82
|  | Frais de chantier des unités d'ouvrage | 2 | % | 175269 | 3505.38
Coût d'entretien décennal: 189.501,04F CFA les 10 premières années. |  |  |  |  | Montant total HT: | 178775