## Feuille 1
EAP050 | m² |  | Préparation d'une surface métallique par projection à sec d'un matériau abrasif.
Préparation d'une surface métallique par projection à sec d'un matériau abrasif constitué de particules de silicate d'aluminium, jusqu'à atteindre un degré de préparation Sa 2 ½ selon NF EN ISO 8501-1, en supprimant la couche de laminage, presque tout l'oxyde visible et les particules étrangères au support, jusqu'à ce que 95% de la surface soit propre et blanche, quelques taches pouvant persister et nettoyage postérieur avec un aspirateur à poussière, air comprimé propre et sec ou brosse propre.
Code interne |  | Désignation |  | Quantité | Unité | Prix unitaire | Prix total
mt08lim010a |  | Abrasif pour le nettoyage par jet ou à pression, constitué de particules de silicate d'aluminium. |  | 1.7 | kg | 177.34 | 301.48
mq08lch010 |  | Équipement de jet de sable à pression. |  | 0.185 | h | 1502.33 | 277.93
mq08gel010k |  | Groupe électrogène insonorisé, triphasé, de 45 kVA de puissance. |  | 0.185 | h | 2524.55 | 467.04
mo112 |  | Ouvrier d'exécution I/OE2 construction. |  | 0.186 | h | 1183.25 | 220.08
mo113 |  | Ouvrier d'exécution I/OE1 construction. |  | 0.186 | h | 1164.21 | 216.54
|  | Frais de chantier des unités d'ouvrage |  | 2 | % | 1483.07 | 29.66
[6 empty] | Montant total HT: | 1512.73