## Feuille 1
EAR010 | m² | Réparation d'une menuiserie extérieure.
Réparation d'une menuiserie extérieure en aluminium "in situ", avec un degré de détérioration moyen, par correction de positions et remplacement de ferrures détériorées. Comprend le repositionnement des revêtements et des peintures des parements situés dans les zones adjacentes à l'intervention.
Code interne |  |  | Désignation | Quantité | Unité | Prix unitaire | Prix total
mo018 |  |  | Compagnon professionnel III/CP2 menuisier PVC et métal. | 1.747 | h | 1911.85 | 3340
mo059 |  |  | Ouvrier professionnel II/OP menuisier PVC et métal. | 1.747 | h | 1212.22 | 2117.75
|  |  | Frais de chantier des unités d'ouvrage | 2 | % | 5457.75 | 109.16
[6 empty] | Montant total HT: | 5566.91