## Feuille 1
EAR010 | m² | Réparation d'une menuiserie extérieure.
Réparation d'une menuiserie extérieure en PVC "in situ", avec un degré de détérioration minimum, par correction de positions et remplacement de ferrures détériorées. Comprend le repositionnement des revêtements et des peintures des parements situés dans les zones adjacentes à l'intervention.
Code interne |  |  | Désignation | Quantité | Unité | Prix unitaire | Prix total
mo018 |  |  | Compagnon professionnel III/CP2 menuisier PVC et métal. | 1.456 | h | 1911.85 | 2783.65
mo059 |  |  | Ouvrier professionnel II/OP menuisier PVC et métal. | 1.456 | h | 1212.22 | 1764.99
|  |  | Frais de chantier des unités d'ouvrage | 2 | % | 4548.64 | 90.97
[6 empty] | Montant total HT: | 4639.61