## Feuille 1
EAR050 | m |  | Réparation d'une fissure dans un revêtement en mortier, avec du mastic élastique.
Réparation d'une fissure dans un revêtement en mortier sur le parement vertical intérieur par scellement avec mastic élastique avec fifres, préparation préalable de la fissure.
Code interne |  | Désignation |  | Quantité | Unité | Prix unitaire | Prix total
mt15dag505a |  | Mastic élastique avec fibres à base de polymères spéciaux en émulsion aqueuse et granulats sélectionnés, couleur blanche. |  | 0.15 | kg | 13394.8 | 2009.22
mo038 |  | Compagnon professionnel III/CP2 peintre. |  | 0.163 | h | 1887.12 | 307.6
mo076 |  | Ouvrier professionnel II/OP peintre. |  | 0.163 | h | 1209.92 | 197.22
|  | Frais de chantier des unités d'ouvrage |  | 2 | % | 2514.04 | 50.28
[6 empty] | Montant total HT: | 2564.32