## Feuille 1
EAR050 | m |  | Réparation d'une fissure dans un revêtement en mortier, avec du mastic élastique.
Réparation d'une fissure dans un revêtement en mortier sur le parement vertical extérieur par scellement avec mastic à base de polyuréthane, préparation préalable de la fissure.
Code interne |  | Désignation |  | Quantité | Unité | Prix unitaire | Prix total
mt15dag506e |  | Cartouche de 300 cm³ de mastic monocomposant à base de polyuréthane, couleur grise, avec dureté Shore A approchée de 20, selon NF EN ISO 868 et élongation à la rupture >= 400%, selon NF EN ISO 8339. |  | 0.8 | U | 9490.39 | 7592.31
mo038 |  | Compagnon professionnel III/CP2 peintre. |  | 0.175 | h | 1887.12 | 330.25
mo076 |  | Ouvrier professionnel II/OP peintre. |  | 0.175 | h | 1209.92 | 211.74
|  | Frais de chantier des unités d'ouvrage |  | 2 | % | 8134.3 | 162.69
[6 empty] | Montant total HT: | 8296.99