## Feuille 1
ECC070 | m |  | Chaperon céramique.
Chaperon céramique, avec un angle d'inclinaison de 10°, en pièces de 25x10x4 cm, avec larmier, pour recouvrement de murs; placé avec du mortier de ciment, confectionné sur chantier, avec adjuvant hydrofuge, dosage 1:4; et jointement entre pièces et, s'il y a lieu, des assemblages avec les murs avec du mortier de joints cémenteux avec absorption d'eau réduite, CG2, pour joints entre 3 et 15 mm.
Code interne |  | Désignation |  | Quantité | Unité | Prix unitaire | Prix total
mt20ace010a |  | Chaperon céramique, avec un angle d'inclinaison de 10°, en pièces de 25x10x4 cm, avec larmier, pour recouvrement de murs. |  | 1.1 | m | 7669.84 | 8436.82
mt08aaa010a |  | Eau. |  | 0.006 | m³ | 1054.78 | 6.33
mt01arg005a |  | Sable de carrière, pour mortier confectionné sur le chantier. |  | 0.004 | t | 11441.2 | 45.76
mt08cem000a |  | Ciment gris en sacs. |  | 0.95 | kg | 76.65 | 72.82
mt08adt010 |  | Adjuvant hydrofuge pour imperméabilisation des mortiers ou des bétons. |  | 0.019 | kg | 843.82 | 16.03
mt09mcr070a |  | Mortier de joints cémenteux avec résistance élevée à l'abrasion et absorption d'eau réduite, CG2, pour joint ouvert entre 3 et 15 mm, selon NF EN 13888. |  | 0.03 | kg | 696.15 | 20.88
mq06hor010 |  | Bétonnière électrique avec une capacité de gâchage de 160 l. |  | 0.006 | h | 1618.08 | 9.71
mo020 |  | Compagnon professionnel III/CP2 construction. |  | 0.307 | h | 1887.12 | 579.35
mo113 |  | Ouvrier d'exécution I/OE1 construction. |  | 0.331 | h | 1164.21 | 385.35
|  | Frais de chantier des unités d'ouvrage |  | 2 | % | 9573.05 | 191.46
Coût d'entretien décennal: 683,52F CFA les 10 premières années. | [5 empty] | Montant total HT: | 9764.51