## Feuille 1
ECG030 | U | Gargouille en aluminium.
Gargouille en aluminium anodisé, de 50x200x50 mm; mise en place avec mastic de silicone neutre; et réalisation et imperméabilisation du joint périphérique avec mastic de polyuréthane, application préalable de l'apprêt.
Code interne |  | Désignation | Quantité | Unité | Prix unitaire | Prix total
mt15sja100 |  | Cartouche de mastic de silicone neutre. | 0.1 | U | 2646.81 | 264.68
mt20gal010a |  | Gargouille en aluminium anodisé, de 50x200x50 mm, réalisée à partir d'un profil carré en aluminium et terminée par un arrêt formant un angle de 45°. | 1 | U | 1691.25 | 1691.25
mt20wwa035 |  | Cartouche de 250 cm³ d' apprêt pour mastics. | 0.016 | U | 4524.1 | 72.39
mt20wwa030 |  | Cartouche de 310 cm³ de mastic de polyuréthane imperméable. | 0.032 | U | 6189.99 | 198.08
mo020 |  | Compagnon professionnel III/CP2 construction. | 0.061 | h | 1887.12 | 115.11
mo113 |  | Ouvrier d'exécution I/OE1 construction. | 0.061 | h | 1164.21 | 71.02
|  | Frais de chantier des unités d'ouvrage | 2 | % | 2412.53 | 48.25
Coût d'entretien décennal: 344,51F CFA les 10 premières années. |  |  |  |  | Montant total HT: | 2460.78