## Feuille 1
EEA020 | m² |  | Imperméabilisation de corniche ou d'avant-toit avec des membranes bitumineuses.
Imperméabilisation de corniche ou d'avant-toit avec membrane en bitume modifié par plastomère APP, LBM(APP)-50/G-FP, avec une armature de feutre de polyester renforcé et stabilisé de 150 g/m², avec une autoprotection minérale de couleur rouge, type monocouche, totalement adhérée au support avec chalumeau, impression préalable avec émulsion bitumineuse anionique avec charges. Comprend le profilé en tôle d'acier galvanisé, la bande de renfort et la bande de terminaison pour la résolution des rencontres rencontres avec les parements verticaux et le mastic de polyuréthane pour le scellement de l'espace entre le profilé métallique et le parement.
Code interne |  | Désignation |  | Quantité | Unité | Prix unitaire | Prix total
mt14iea020c |  | Émulsion bitumineuse anionique avec charges. |  | 0.5 | kg | 2788.88 | 1394.44
mt14lba010c |  | Membrane en bitume modifié par élastomère SBS, LBM(SBS)-30-FP, de 2,5 mm d'épaisseur, masse nominale 3 kg/m², avec une armature de feutre de polyester non tissé de 160 g/m², de surface non protégée. Selon NF EN 13707. |  | 0.347 | m² | 4683.67 | 1625.23
mt14lga040m |  | Membrane en bitume modifié par plastomère APP, LBM(APP)-50/G-FP, de 3,5 mm d'épaisseur, masse nominale 5 kg/m², avec une armature de feutre de polyester renforcé et stabilisé de 150 g/m², avec une autoprotection minérale de couleur rouge. Selon NF EN 13707. |  | 1.35 | m² | 5298.87 | 7153.47
mt15acc020c |  | Tôle en acier galvanisé, épaisseur 0,8 mm, développement 300 mm, et 2 plis. |  | 2 | m | 1722.54 | 3445.08
mt15sja020a |  | Cartouche de mastic de polyuréthane, de 310 cm³. |  | 0.17 | U | 5930.47 | 1008.18
mo029 |  | Compagnon professionnel III/CP2 poseur de membranes d'étanchéité. |  | 0.118 | h | 1887.12 | 222.68
mo067 |  | Ouvrier professionnel II/OP poseur de membranes d'étanchéité. |  | 0.118 | h | 1209.92 | 142.77
|  | Frais de chantier des unités d'ouvrage |  | 2 | % | 14991.9 | 299.84
Coût d'entretien décennal: 2.140,84F CFA les 10 premières années. | [5 empty] | Montant total HT: | 15291.7