## Feuille 1
EEA010 | m² |  | Imperméabilisation de corniche ou d'avant-toit avec un mortier technique.
Imperméabilisation de corniche ou d'avant-toit en béton armé avec deux couches de mortier flexible bicomposant, couleur grise, composé de liants hydrauliques et résines synthétiques, résistance à la pression hydrostatique positive et négative de 15 bar, 2 mm d'épaisseur totale, sur mortier de ciment, confectionné sur chantier, avec adjuvant hydrofuge, dosage 1:6, avec pente de 1% à 5%, finition talochée.
Code interne |  | Désignation |  | Quantité | Unité | Prix unitaire | Prix total
mt08aaa010a |  | Eau. |  | 0.006 | m³ | 1054.78 | 6.33
mt01arg005a |  | Sable de carrière, pour mortier confectionné sur le chantier. |  | 0.033 | t | 11441.2 | 377.56
mt08cem000a |  | Ciment gris en sacs. |  | 5 | kg | 76.65 | 383.25
mt08adt010 |  | Adjuvant hydrofuge pour imperméabilisation des mortiers ou des bétons. |  | 0.1 | kg | 843.82 | 84.38
mt15igp010h |  | Mortier flexible bicomposant, couleur grise, composé de liants hydrauliques et résines synthétiques, résistance à la pression hydrostatique positive et négative de 15 bar, selon NF EN 1504-2. |  | 3 | kg | 3338.45 | 10015.4
mq06hor010 |  | Bétonnière électrique avec une capacité de gâchage de 160 l. |  | 0.016 | h | 1618.08 | 25.89
mo032 |  | Compagnon professionnel III/CP2 poseur de produits imperméabilisants. |  | 0.353 | h | 1887.12 | 666.15
mo070 |  | Ouvrier professionnel II/OP poseur de produits imperméabilisants. |  | 0.542 | h | 1209.92 | 655.78
|  | Frais de chantier des unités d'ouvrage |  | 2 | % | 12214.7 | 244.29
Coût d'entretien décennal: 1.744,26F CFA les 10 premières années. | [5 empty] | Montant total HT: | 12459