## Feuille 1
EEM100 | m² |  | Imperméabilisation d'un mur de maçonnerie en contact avec le terrain, par sa face intérieure, avec du mortier hydrofuge.
Imperméabilisation d'un mur de maçonnerie en briques en terre cuite en contact avec le terrain, par sa face intérieure, avec du mortier flexible bicomposant, couleur grise, composé de liants hydrauliques et résines synthétiques, résistance à la pression hydrostatique positive et négative de 15 bar, appliqué en couche successives, de 2 mm d'épaisseur totale.
Code interne |  | Désignation |  | Quantité | Unité | Prix unitaire | Prix total
mt15igp010h |  | Mortier flexible bicomposant, couleur grise, composé de liants hydrauliques et résines synthétiques, résistance à la pression hydrostatique positive et négative de 15 bar, selon NF EN 1504-2. |  | 3 | kg | 2454.21 | 7362.63
mo032 |  | Compagnon professionnel III/CP2 poseur de produits imperméabilisants. |  | 0.117 | h | 1887.12 | 220.79
mo070 |  | Ouvrier professionnel II/OP poseur de produits imperméabilisants. |  | 0.058 | h | 1209.92 | 70.18
|  | Frais de chantier des unités d'ouvrage |  | 2 | % | 7653.6 | 153.07
Coût d'entretien décennal: 390,33F CFA les 10 premières années. | [5 empty] | Montant total HT: | 7806.67