## Feuille 1
EFX030 | U | Pose des composants pour le rideau métallique roulant.
Pose des guides du rideau, de l'axe, des ancrages pour serrure, du moteur et des autres accessoires, avec des pattes d'ancrage, avec du mortier de ciment, confectionné sur chantier, avec adjuvant hydrofuge, dosage 1:4, pour le rideau métallique roulant, de plus de 4 m² de surface.
Code interne |  |  | Désignation | Quantité | Unité | Prix unitaire | Prix total
mt08aaa010a |  |  | Eau. | 0.01 | m³ | 1054.78 | 10.55
mt01arg005a |  |  | Sable de carrière, pour mortier confectionné sur le chantier. | 0.024 | t | 11441.2 | 274.59
mt08cem000a |  |  | Ciment gris en sacs. | 6.08 | kg | 76.65 | 466.03
mt08adt010 |  |  | Adjuvant hydrofuge pour imperméabilisation des mortiers ou des bétons. | 0.122 | kg | 843.82 | 102.95
mo020 |  |  | Compagnon professionnel III/CP2 construction. | 0.864 | h | 1887.12 | 1630.47
mo113 |  |  | Ouvrier d'exécution I/OE1 construction. | 1.161 | h | 1164.21 | 1351.65
|  |  | Frais de chantier des unités d'ouvrage | 2 | % | 3836.24 | 76.72
[6 empty] | Montant total HT: | 3912.96