## Feuille 1
EJS020 | m² |  | Drainage des sols avec des nappes drainantes.
Drainage des sols avec nappe drainante en polyéthylène, de 7 mm d'épaisseur, placée directement sur l'imperméabilisation.
Code interne |  | Désignation |  | Quantité | Unité | Prix unitaire | Prix total
mt15res330a |  | Nappe drainante en polyéthylène, de 7 mm d'épaisseur, fournie en rouleaux de 20 m de longueur. |  | 1.05 | m² | 14707.2 | 15442.6
mo029 |  | Compagnon professionnel III/CP2 poseur de membranes d'étanchéité. |  | 0.229 | h | 1887.12 | 432.15
mo067 |  | Ouvrier professionnel II/OP poseur de membranes d'étanchéité. |  | 0.229 | h | 1209.92 | 277.07
|  | Frais de chantier des unités d'ouvrage |  | 2 | % | 16151.8 | 323.04
Coût d'entretien décennal: 329,50F CFA les 10 premières années. | [5 empty] | Montant total HT: | 16474.8