## Feuille 1
ELR010 | m² |  | Mur rideau en aluminium.
Mur rideau en aluminium réalisé via le système d'huisseries; mur composé de 60% de surface opaque (parapets sans vitrage extérieur, bords de planchers et de faux plafonds) et 40% de surface transparente (32% fixe avec vitre en verre non trempée à l'extérieur et 8% de fenêtres avec double vitrage).
Code interne |  | Désignation |  | Quantité | Unité | Prix unitaire | Prix total
mt25mco010a |  | Structure mur rideau, système à huisseries vissées et arrêt extérieur enjoliveur de couvre-joints clipsé. |  | 1 | m² | 135723 | 135723
mt25mco020 |  | Panneau en tôle d'aluminium, constitué de deux tôles en aluminium de 1,5 mm d'épaisseur, laquées sur une face et âme de matériau isolant de 30 mm d'épaisseur. |  | 0.6 | m² | 117310 | 70385.8
mt25mco030a |  | Double vitrage sur mur rideau, vitre en verre non trempé à l'extérieur. |  | 0.32 | m² | 77975.3 | 24952.1
mt25mco040a |  | Fenêtre s'ouvrant sur un mur rideau, système à huisseries vissées et arrêt extérieur enjoliveur de couvre-joints clipsé. |  | 0.08 | m² | 199008 | 15920.6
mt25mco050 |  | Répercussion des arrêts et des ancrages divers. |  | 1 | m² | 21140.7 | 21140.7
mo018 |  | Compagnon professionnel III/CP2 menuisier PVC et métal. |  | 0.577 | h | 1911.85 | 1103.14
mo059 |  | Ouvrier professionnel II/OP menuisier PVC et métal. |  | 0.577 | h | 1212.22 | 699.45
mo049 |  | Compagnon professionnel III/CP2 monteur de murs rideaux. |  | 1.684 | h | 1939.14 | 3265.51
mo096 |  | Ouvrier professionnel II/OP monteur de murs rideaux. |  | 2.405 | h | 1209.92 | 2909.86
|  | Frais de chantier des unités d'ouvrage |  | 2 | % | 276100 | 5522
Coût d'entretien décennal: 50.692,00F CFA les 10 premières années. | [5 empty] | Montant total HT: | 281622