## Feuille 1
EMN040 | U | Poteau de protection.
Poteau de protection en U, de tôle larmée en acier, de 800x400x300 mm, de couleur jaune, fixé à l'aide d'ancrage chimique avec tige filetée.
Code interne |  | Désignation | Quantité | Unité | Prix unitaire | Prix total
mt26amc050a |  | Poteau de protection en U, de tôle larmée en acier, de 800x400x300 mm, de couleur jaune, pour la délimitation des espaces et la protection des différents éléments situés au quai de chargement face aux chocs de véhicules. | 1 | U | 99109.2 | 99109.2
mt26aaq010a |  | Ancrage chimique composé de résine et tige filetée en acier galvanisé qualité 5.8, selon NF EN ISO 898-1; avec écrou et rondelle, de 8 mm de diamètre. | 2 | U | 2452.32 | 4904.64
mo011 |  | Compagnon professionnel III/CP2 monteur. | 0.242 | h | 1939.14 | 469.27
mo080 |  | Ouvrier professionnel II/OP monteur. | 0.242 | h | 1209.92 | 292.8
|  | Frais de chantier des unités d'ouvrage | 2 | % | 104776 | 2095.52
[5 empty] | Montant total HT: | 106871