## Feuille 1
ETG020 | m² | Couche séparatrice en toiture terrasse: film de polyéthylène.
Couche séparatrice en toiture terrasse: film de polyéthylène de 0,20 mm d'épaisseur et 184 g/m² de masse surfacique. Mise en place: avec des recouvrements, directement sous la couche de protection.
Code interne |  |  | Désignation | Quantité | Unité | Prix unitaire | Prix total
mt16png010d |  |  | Film de polyéthylène de 0,2 mm d'épaisseur et 184 g/m² de masse surfacique. | 1.1 | m² | 346.71 | 381.38
mo029 |  |  | Compagnon professionnel III/CP2 poseur de membranes d'étanchéité. | 0.023 | h | 1887.12 | 43.4
mo067 |  |  | Ouvrier professionnel II/OP poseur de membranes d'étanchéité. | 0.047 | h | 1209.92 | 56.87
|  |  | Frais de chantier des unités d'ouvrage | 2 | % | 481.65 | 9.63
Coût d'entretien décennal: 24,56F CFA les 10 premières années. | [5 empty] | Montant total HT: | 491.28