## Feuille 1
ETI030 | m | Joint de dilatation en toiture terrasse chaude, accessible. Imperméabilisation avec des membranes de PVC.
Joint de dilatation en toiture terrasse chaude, accessible, avec revêtement de sol flottant sur supports, type inversée. Imperméabilisation: bande de renfort de membrane d'étanchéité souple en PVC-P, (fv), de 1,2 mm d'épaisseur, avec armature de voile en fibre de verre, et avec résistance aux intempéries, placée librement sur la couche séparatrice, en formant un pli sans adhérer dans la zone du joint; fond de joints pour scellement dans des cordons en polyéthylène expansé, de 25 mm de diamètre; et bande de finalisation de membrane d'étanchéité souple en PVC-P, (fv), de 1,2 mm d'épaisseur, avec armature de voile en fibre de verre, et avec résistance aux intempéries fixée en recouvrements par soudure thermique à l'imperméabilisation de la toiture, en formant un pli sans adhérer dans la zone du joint, sur le cordon de remplissage.
Code interne |  | Désignation | Quantité | Unité | Prix unitaire | Prix total
mt15dac010c |  | Membrane d'étanchéité souple en PVC-P, (fv), de 1,2 mm d'épaisseur, avec armature de voile en fibre de verre, et avec résistance aux intempéries, selon NF EN 13956. | 1 | m² | 9236.11 | 9236.11
mt15sja030cd |  | Fond de joints pour scellement dans des cordons en polyéthylène expansé, de 25 mm de diamètre, pour limiter la profondeur du joint de dilatation. | 1.05 | m | 334.17 | 350.88
mo029 |  | Compagnon professionnel III/CP2 poseur de membranes d'étanchéité. | 0.141 | h | 1887.12 | 266.08
mo067 |  | Ouvrier professionnel II/OP poseur de membranes d'étanchéité. | 0.141 | h | 1209.92 | 170.6
|  | Frais de chantier des unités d'ouvrage | 2 | % | 10023.7 | 200.47
Coût d'entretien décennal: 15.131,73F CFA les 10 premières années. |  |  |  |  | Montant total HT: | 10224.1